## 3幢工程量清单
海南水电响水发电有限公司临街商铺3幢首层 加固施工工程量清单
序号 | 项目名称 | 项目特征 | 计量 单位 | 工程 数量 | 金额(元) |  | 备注
[5 empty] | 综合单价 | 合 价
一 | 板底粘贴碳纤维布加固工程 |  |  |  |  | 0
1 | 装饰层拆除 |  | m2 | 212.432
2 | 砼基面处理 |  | m2 | 212.432
3 | 板底粘贴碳纤维布 | 德国慧鱼或者喜利得（规范50老化要求） | m2 | 467.056
小计
二 | 梁底粘贴碳纤维布加固工程
1 | 梁底批荡层拆除 |  | m2 | 101.174
2 | 梁底砼基面处理 |  | m2 | 101.174
3 | 梁底粘贴碳纤维布 | 德国慧鱼或者喜利得（规范50老化要求） | m2 | 77.2905
小计
三 | 柱子粘贴碳纤维布加固工程
1 | 批荡层拆除 |  | m2 | 19.44
2 | 砼基面处理 |  | m2 | 19.44
3 | 柱子粘贴碳纤维布 | 德国慧鱼或者喜利得（规范50老化要求） | m2 | 90.72
小计
四 | 梁加大截面加固工程
1 | 砼界面处理 |  | m2 | 27.3
3 | 10厘钢筋种植/焊接 | 德国慧鱼或者喜利得植筋胶（规范50老化要求） | 支 | 335
6 | 25厘钢筋种植/焊接 | 德国慧鱼或者喜利得植筋胶（规范50老化要求） | 支 | 80
7 | 模板工程 | 补强项目，零星模板工程 | m2 | 33.384
8 | 钢筋制安 | 补强项目，零星钢筋工程 | T | 0.66112
10 | 混凝土工程 | 高强灌浆料 | m3 | 2.1099
小计
五 | 柱子加大截面加固工程
1 | 砼界面处理 |  | m2 | 74.52
2 | 10厘钢筋种植 | 德国慧鱼或者喜利得植筋胶（规范50老化要求） | 支 | 1136
3 | 20厘钢筋种植 | 德国慧鱼或者喜利得植筋胶（规范50老化要求） | 支 | 24
4 | 22厘钢筋种植 | 德国慧鱼或者喜利得植筋胶（规范50老化要求） | 支 | 56
5 | 土方开挖 | 人工开挖 | m3 | 48.3
6 | 土方回填 | 人工回填 | m3 | 39.836
7 | 土方外运 |  | m3 | 8.464
8 | 钢筋制安 | 补强项目，零星钢筋工程 | T | 1.9226
9 | 模板工程 | 补强项目，零星模板工程 | m2 | 105.8
10 | 混凝土工程 | 高强灌浆料 | m3 | 8.464
小计
六 | 柱子外包钢加固工程
1 | 砼基面处理 |  | m2 | 60.48
2 | L75*6角钢 | 德国慧鱼或者喜利得粘钢胶（规范50老化要求） | m2 | 22.116
3 | 5mm厚缀板 | 德国慧鱼或者喜利得粘钢胶（规范50老化要求） | m2 | 9.24
4 | 5mm厚缀板（板底） | 德国慧鱼或者喜利得粘钢胶（规范50老化要求） | m2 | 1.746
5 | 5mm厚缀板（梁底） | 德国慧鱼或者喜利得粘钢胶（规范50老化要求） | m2 | 1.746
6 | 16厘梁区等代钢筋 |  | 根 | 140
7 | 角钢对接16厘钢筋 |  | 个 | 168
8 | 钢板防腐 |  | m2 | 34.848
小计
七 | 钢管千斤顶支撑
1 | 千斤顶支撑 |  | 根 | 15
小计
八 | 其他
1 | 人员、设备进退场 |  | 项 | 1
2 | 脚手架项目费 |  | 项 | 1
3 | 安全文明施工 |  | 项 | 1
小计
九 | 不含税工程造价总价
税金
十 | 含税工程造价总价
工程量清单填写规定： 1.除招标文件另有规定外，投标人不得随意增加、删除或涂改招标文件工程量清单中的任何内容。工程量清单中列明的所有需要填写的单价和合价，投标人均应填写；未填写的单价和合价，视为己包括在工程量清单的其它单价和合价中。 2.工程量清单中的工程单价是完成工程量清单中一个质量合格的规定计量单位项目所需的直接工程费、间接费、企业利润和税金，并考虑到风险因素。 3.投标金额（价格）均应以人民币表示。

## 2、4幢工程量清单
海南水电响水发电有限公司临街商铺2、4幢首层 加固施工工程量清单
序号 | 项目名称 | 项目特征 | 计量 单位 | 工程 数量 | 金额(元) |  | 备注
[5 empty] | 综合单价 | 合 价
一 | 板底粘贴碳纤维布加固工程 |  |  |  |  | 0
1 | 装饰层拆除 |  | m2 | 273.0446
2 | 砼基面处理 |  | m2 | 273.0446
3 | 板底粘贴碳纤维布 | 德国慧鱼或者喜利得（规范50老化要求） | m2 | 469.4949
小计
二 | 梁底粘贴碳纤维布加固工程
1 | 梁底批荡层拆除 |  | m2 | 14.7
2 | 梁底砼基面处理 |  | m2 | 14.7
3 | 梁底粘贴碳纤维布 | 德国慧鱼或者喜利得（规范50老化要求） | m2 | 13.625
小计
三 | 梁加大截面加固工程
1 | 砼界面处理 |  | m2 | 19.6
2 | 10厘钢筋种植/焊接 | 德国慧鱼或者喜利得植筋胶（规范50老化要求） | 支 | 247
3 | 22厘钢筋种植/焊接 | 德国慧鱼或者喜利得植筋胶（规范50老化要求） | 支 | 70
4 | 模板工程 | 补强项目，零星模板工程 | m2 | 24.36
5 | 钢筋制安 | 补强项目，零星钢筋工程 | T | 0.58545
6 | 混凝土工程 | 高强灌浆料 | m3 | 1.652
小计
四 | 柱子加大截面加固工程
1 | 砼界面处理 |  | m2 | 33.12
2 | 10厘钢筋种植 | 德国慧鱼或者喜利得植筋胶（规范50老化要求） | 支 | 1136
3 | 22厘钢筋种植 | 德国慧鱼或者喜利得植筋胶（规范50老化要求） | 支 | 24
4 | 25厘钢筋种植 | 德国慧鱼或者喜利得植筋胶（规范50老化要求） | 支 | 8
5 | 土方开挖 | 人工开挖 | m3 | 24.4
6 | 土方回填 | 人工回填 | m3 | 20.352
7 | 土方外运 |  | m3 | 4.048
8 | 钢筋制安 | 补强项目，零星钢筋工程 | T | 0.91897
9 | 模板工程 | 补强项目，零星模板工程 | m2 | 105.8
10 | 混凝土工程 | 高强灌浆料 | m3 | 8.464
小计
五 | 柱子外包钢加固工程
1 | 砼基面处理 |  | m2 | 129.6
2 | L75*6角钢 | 德国慧鱼或者喜利得粘钢胶（规范50老化要求） | m2 | 46.17
3 | 4mm厚缀板 | 德国慧鱼或者喜利得粘钢胶（规范50老化要求） | m2 | 19.8
4 | 4mm厚缀板（板底） | 德国慧鱼或者喜利得粘钢胶（规范50老化要求） | m2 | 3.645
5 | 4mm厚缀板（梁底） | 德国慧鱼或者喜利得粘钢胶（规范50老化要求） | m2 | 3.645
6 | 16厘梁区等代钢筋 |  | 根 | 300
7 | 角钢对接16厘钢筋 |  | 个 | 360
8 | 钢板防腐 |  | m2 | 73.26
小计
六 | 钢管千斤顶支撑
1 | 千斤顶支撑 |  | 根 | 24
小计
七 | 其他
1 | 人员、设备进退场 |  | 项 | 1
2 | 脚手架项目费 |  | 项 | 1
3 | 安全文明施工 |  | 项 | 1
小计
八 | 不含税工程造价总价
税金
九 | 含税工程造价总价
工程量清单填写规定： 1.除招标文件另有规定外，投标人不得随意增加、删除或涂改招标文件工程量清单中的任何内容。工程量清单中列明的所有需要填写的单价和合价，投标人均应填写；未填写的单价和合价，视为己包括在工程量清单的其它单价和合价中。 2.工程量清单中的工程单价是完成工程量清单中一个质量合格的规定计量单位项目所需的直接工程费、间接费、企业利润和税金，并考虑到风险因素。 3.投标金额（价格）均应以人民币表示。